## Sheet1
广西江滨医院多功能厅彩色LED大屏幕参数需求表
序号 | 货物名称 | 数量 | 单位 | 参考品牌 | 技术参数要求 | 备注
1 | 室内全彩LED显示屏 | 23.55 | ㎡ | 蓝普、彩易达、中联晶智等 | 一、显示屏总体要求 采用室内P2.5全彩色高清LED显示屏，显示面积为：7.36m×3.2m。可以任意组合播放文字、视频、动画及图片等信息。显示屏整体是一独立封闭结构，外观造型美观，与周围环境风格相融洽。 二、显示屏基本参数 1、像素结构：SMD2121； 2、像素间距：2.5mm； 3、像素密度：160000点/㎡； 4、像素组成：1R1G1B； 5、模组尺寸：320mm×160mm ； 6、模组分辨率：128×64； 7、LED显示屏具备优良的防尘特性，产品具备6级防尘功能； 8、LED显示屏具备良好的外壳防护特性，模组的外壳防护符合前/后为IP30/IP54； 9、LED显示屏具有良好的防潮的特性，在湿度55%RH中保持8小时，外观和电气性能不能出现任何变化； 10、LED显示屏须通过噪音检测，白天/晚上噪音不超过50/40dB； 11、LED显示屏通过抗震检测，在振动5Hz-55Hz-5Hz振幅为0.19mm的条件下，5min扫描一次，二个方向，每个方向扫描二次； 12、LED显示屏具备良好的拼接平整度，模组和模组及箱体与箱体间的平整度误差不大于0.1mm。 三、显示屏主要技术参数 1、单点亮度校正:支持； 2、单点颜色校正:支持； 3、显示屏亮度（cd/㎡）: 900-1200； 4、亮度调节：256级亮度手动调节； 5、亮度均匀性：≥98%； 6、最佳视距：2.5～50米，显示内容清晰可见； 7、水平视角（゜）：≥140； 8、垂直视角（゜）：≥140； 9、色温（K）:3200~9300K； 10、色度均匀性:±0.003Cx,Cy之内； 11、均匀性要求：显示全白时，从正面看，无色斑现象，画面干净； 12、对比度:3000:1； 13、灰度等级：可根据显示屏的情况从无灰度到65536级（64K）灰度之间任意调整； 14、灰度校正：采用灰度技术及反伽马校正技术，校正深度达8192级； 15、图像调节：白平衡/对比度/色度调节/单模组亮度调节； 16、刷新率(Hz): 10~3840Hz任意设定，杜绝图像撕裂，保证图像完美再现； 17、换帧频率:（Hz）60； 18、驱动方式:1/32扫，恒流驱动； 19、驱动器件（IC）： 2038S芯片； 20、封装方式：SMD2121； 21、最大功耗:（W/panel）700； 22、平均功耗:（W/panel）280； 23、寿命典型值:（Hrs）100000； 24、盲点率：出厂时为<1/10000, 呈离散状态； 25、开关电源负荷: 5V/4A/200W； 26、屏体散热方式：自然散热； 27、整屏平整度：整屏：±1mm 模块间的拼缝：±1mm。 | 模组结构、分辨率：长2944×高1280=3768320
2 | 发送卡 | 4 | 张 | 卡莱特、蓝普、诺瓦等 | 同步控制发送卡 1、一路DVI视频输入，支持DVI视频接口信息检测； 2、一路音频输入； 3、双网口输出； 4、支持DC 3.8~12V超宽工作电压，更强适应性； 5、支持低亮高灰； 6、USB接口控制，可级联多台进行统一控制； 7、带载像素：131 万点，最宽可达2560，最高可达2560点； 8、带载分辨率为1280×1024、1024×1200、1600×848、1920×712、2048×668及其它自定义分辨率。
3 | 接收卡 | 69 | 张 | 卡莱特、蓝普、诺瓦等 | 同步控制接收卡 1、高灰阶高刷新：通用芯片，高灰阶、高刷新、高性能； 2、逐点色度校正：校准每一颗灯的颜色，消除多批次LED间的色度差； 3、全面状态监控：监测每一个箱体的工作状态、温度、湿度、烟雾、开关电源电压、控制风扇开关和单灯开短路； 4、无限面积带载：独有的级联和同步技术，超大带载稳定可靠，不黑屏、不抖动、不抽帧； 5、完美异型支持：任意走线、任意抽点、任意插点，异型板、异型箱、异型屏，轻松带载； 6、低灰丰富细腻：一级起辉、16bit灰度，令显示屏的图像无比细腻；绿色节能环保：低电压、低功耗、低辐射，轻松过EMI/EMC； 7、全面芯片支持：支持TI、Toshiba、MBI、点晶、迅杰、明阳、日月成、聚积等系列产品； 8、单卡自带16个HUB75接口，输出 RGB 数据 32 组； 9、 单卡输出串行数据 64 组； 10、单卡带载像素为 256×256； 11、支持云端一键备份显示屏所有参数及一键还原功能；支持检测运行电脑的环境检测及安装所需驱动功能； 12、支持数据回读功能； 13、支持数据信号自动连接功能； 14、支持矫正数据自动检测功功能； 15、 支持绝大多数芯片高灰度高刷新，低亮高灰； 16、 支持14bit精度逐点亮色度校正，每颗灯都有亮色度校正系数； 17、 支持接收卡预存画面设置； 18、支持智慧模组，存储校正系数、模组参数等； 19、 工作电压：DC3.3V~6V； 20、 本卡工作状态监测； 21、 单块接收卡输出RGB数据16组，可扩展到32组； 22、 支持逐点亮色度校正； 23、逐箱体温度监测； 24、具备云端LED显示屏信息发布系统功能； 25、支持发送卡分辨率自定义，单台最大宽度支持3840×600分辨率； 26、支持同步异步双模式卡，一卡同时具备同步系统和异步系统（脱机播放）的功能，并可以在两种模式之间无缝切换； 27、支持显示屏上实现3D效果显示。
4 | LED播放控制软件 | 1 | 套 | 卡莱特、蓝普、诺瓦等 | 1、支持视频、音频、图像、文字、Flash、Gif 等形式的媒体文件播放； 2、支持 Microsoft office的 Word、Excel、PPT 显示； 3、支持时钟、计时、天气预报显示； 4、支持外部视频信号（TV、AV、S-Video、复合视频）播放； 5、支持多页面多分区节目编辑。
5 | 视频拼接器 | 1 | 台 | 视睿讯、凯视达、新视创等 | 1、广播级视频处理技术，视频换面；细节更清晰、层次更丰富、色彩更绚丽、场景更生动； 2、HDMI、DVI全数字接口，呈显最完美的视频影像； 3、纯硬件FPGA架构，无Windows操作系统，不死机，无黑屏、花屏现象； 4、无缝切换、淡入淡出切换； 5、任意画中画（PIP）、画外画（POP）显示，高清字幕图标叠加； 6、支持4路信号输入，4路信号输出，实现单及多画面显示，可叠加，可漫游； 7、故障重起修复时间短，平均修复时间（MTTR)小于10秒； 8、支持2D/3D显示且可一键切换功能； 9、支持IPAD进行管理，切换信号源； 10、支持可同时独立控制四组大屏，满足对多组大屏的集成化控制； 11、支持提供内嵌工业PC将工业PC设计为可插拨的板卡，用户可以在PC上安装操作系统和应用软件，实现多屏幕拼接处理器和PC电脑的完美结合。
6 | 智能配电箱 | 1 | 套 | 国产 | 1、30KW三相电/专业配电箱，要求达到国家或行业标准,含6平方铜芯线电线/配德力西空开（\电源施工、包括各种PVC转弯头、转接头，线槽，胶布、通讯线缆、线槽等布线辅助材料； 2、配电系统具备自动控制功能，控制主机通过控制系统对显示屏完成分步上电。浪涌保护器实现过压、过流保护功能；实现信号智能控制显示屏电源开关功能，并且及时将系统用电运行情况和故障信息传输给控制中心，以便及时处理。
7 | 备用模组 | 5 | 块 | 蓝普、彩易达、中联晶智等 | 模组尺寸：320mm×160mm,模组分辨率：128×64。
8 | 框架钢结构 | 27.36 | ㎡ | 国产 | 采用钢结构内框，采用角钢、40号方通及槽钢等焊接而成。具有良好的防静电、防漏电、防酸碱、屏蔽电磁干扰、防震、抗辐射等功能。 显示屏安装位置及框架要求： 1、显示屏为屏风式安装。 2、安装位置需切割地板找到底部面进行结构焊接做支撑固定，顶部做结构焊接固定到楼板或结构梁来牢固显示屏框架结构。 3、显示屏正面采用不锈钢材料包边，背面采用铝塑板材料封闭。 | 屏风式安装/钢结构内框/不锈钢板包边/(左右上包边各12CM,下包边各28CM)框架尺寸为：7.6m×3.6m
9 | 高性能控制电脑 | 1 | 台 | 联想、DELL、HP等 | 1、英特尔酷睿™ i7-8700 (6 核/12MB/12T/高达4.6GHz/65W); 支持 Windows 10/Linux 2、16GB 1x16GB DDR4 2666MHz UDIMM 非-ECC 3、M.2 256GB SATA Class 20 固态硬盘 4、1TB 3.5英寸(7,200Rpm) SATA硬盘 5、8x DVD+/-RW 9.5mm 光驱 6、AMD Radeon R5 430, 2GB, FH (DP/DP)显卡 7、英特尔® 无线-AC 9560, 双频2x2 802.11ac Wi-Fi 含 MU-MIMO + 蓝牙 5,内置天线 8、含 260W 能效高达85% 的电源 (80Plus Bronze) 9、USB 入门级键盘 黑色(简体中文) 10、USB 光电鼠标 - 黑色 11、3年 上门服务 12、正版Windows10 home 64位中文版 13、23寸 显示器
10 | 协作一体化系统 | 1 | 台 | 国产 | 一、 硬件规格要求 1、设备支持3个USB接口（其中1个为USB3.0）、支持音频输出，支持HDMI、VGA视频信号源输出，以太网接口数1； 2、设备运行内存4GB内存（可扩展至16GB），系统存储空间64GB； 3、支持WPA2-PSK、AES CCMP加密方式，支持IEEE 802.11 a/g/n，支持2.4GHz和5GHz，支持蓝牙4.0，满足灵活的组网方式，使协作一体化系统能适应各种有线/无线环境，融入各种基础网络中； 4、标配4个USB-Key授权硬件，内含授权电子认证信息及客户端软件，不限同时接入的客户端数量。 二、一体化系统功能 1、 系统能多种类型终端无缝对接，能同时支持Windows、Mac OSX、IOS、Android系统，一键即可瞬间将展示的画面和声音从PC/IPad/手机/笔记本电脑呈现在与本设备对接的视频显示设备上，从而提升会议效率和高效沟通； 2、IOS终端无需安装任何客户端软件，只需使用系统自带的AirPlay，功能即可完成与本设备的连接和互动，可瞬间将图像、声音同步到与本设备连接的显示、音频输出设备上； 3、设备支持Mini SATA（mSATA）接口和SATA3接口等型号接口的扩展能力。以保证存储扩展性与IO性能满足系统功能的运行需求； 4、本系统能提供一对多显示功能：能同时接收至少64个终端的连接，并在同一个显示器上可同时输出至少4个终端发起的显示输出源；且每画面具备30GHz的投影速度； 5、系统提供源生的画面批注工具，在投屏使用过程中，可在PC端进行展示画面标注，并将画面标注投屏到与本一体化系统主机连接的显示屏幕中，或直接在屏幕上进行对比标注； 6、支持与触控显示屏/交互式电子白板无缝对接，可通过无线方式与触摸面板上的投影画面和进行交互； 7、可通过手机客户端实现将PC正在展示的画面投屏到手机端，做到手机、PC展示屏幕的显示内容同步； 8、无需拼接处理器，通过本一体化系统的节点扩展即可满足4*2、3*2、2*2、2*1等规模的拼接显示墙，实现真正意义上的拼接墙无线显示解决方案； 9、标配挂架及配套安装材料，可将设备固定在显示器背面、墙面、桌面或机柜安装。
11 | 投屏无线设备升级 | 2 | 台 | H3C、华为、锐杰等 | 1、解决无线终端无线投屏的网络接入问题； 2、会议室现有无线AP升级为会议室的高密度用户覆盖AP； 3、与现的无线控制器及网管平台无缝对接，统一平台控制管理。
12 | 电源线 | 80 | 米 | 国产 | 国标6平方三相五线铜芯电缆5*6.0mm。 | 五芯黑、棕、红、蓝、黄绿线（三相电源线）。
13 | 六类网线 | 2 | 箱 | 大唐、安普、唯康等 | 六类 非屏蔽双绞线。
14 | 安装线缆及辅材 | 1 | 批 | 国产 | 工程安装所需的螺钉、扎带、水晶头、胶布、线槽、音视频信号线、辅助线缆等工程实施辅材。
15 | 实施及售后服务 | 1 | 项 | 国产 | 安装耗材/安装调试/使用培训/1年免费上门保修/定期巡检（1次/季度）。