## 报价清单
老年医学中心大楼项目新增网络设备配件需求
序号 | 名称 | 参考参数 | 单位 | 数量 | 审计单价（元） | 审计预算总价（元） | 备注
1 | PDU | 1.规格：LWH/489mm×44mm×44mm； 2.颜色：外壳黑色，插座黑色； 3.描述：机柜19"水平安装，左侧进线。AC250V 50/60Hz 10A，10A国标插头，3×3*1.5mm2电缆，热插拔LED电源指示灯，8×新国标五孔插座； 4.含PDU安装进柜服务。 | 条 | 65 | 190 | 12350 | 提供机柜内网络设备电源。
2 | 光模块 | 1.光模块-SFP-GE-多模模块-(850nm,0.55km,LC)； 2.光模块原厂质保3年； 3.光模块质保期内故障先更换后返修服务； 4.要求兼容现用新华三H3C交换机品牌，支持命令行查询光模块温度，光衰，光功率并出具新华三交换机兼容性文件。 | 个 | 64 | 500 | 32000 | 光纤与交换机连接配件。
3 | 1米网络跳线 | 1.执行标准:ANSI/TIA-568-C.2，ISO/IEC11801-2011，GB50311-2016； 2.产品材质：99.95%无氧铜线芯，中心十字骨架，高密度PE，环保阻燃PVC； 3.线芯直径：7/0.18±0.008mm； 4.产品特点：多股线设计(7*8股)，—件式水晶头，水晶头与网线连接处注塑； 5.护 套：聚氯乙烯(PVC) 和低烟无卤（LSOH）可选； 6.产品规格：Cat6 UTP、1米； 7.适用系统：六类非屏蔽系统，传输1000Mbps数据流量 ； 8.质检要求：通过FLUKE Channel 测试； 9.插拔次数: ≥750次； 10.产品认证:通过信息产业信息传输线质量监督检验中心报告。 | 条 | 2000 | 13 | 26000 | 交换机与网络信息点模块连接使用。
4 | 2米网络跳线 | 1.执行标准:ANSI/TIA-568-C.2，ISO/IEC11801-2011，GB50311-2016； 2.产品材质：99.95%无氧铜线芯，中心十字骨架，高密度PE，环保阻燃PVC； 3.线芯直径：7/0.18±0.008mm； 4.产品特点：多股线设计(7*8股)，—件式水晶头，水晶头与网线连接处注塑； 5.护 套：聚氯乙烯(PVC) 和低烟无卤（LSOH）可选； 6.产品规格：Cat6 UTP、2米； 7.适用系统：六类非屏蔽系统，传输1000Mbps数据流量 ； 8.质检要求：通过FLUKE Channel 测试； 9.插拔次数: ≥750次； 10.产品认证:通过信息产业信息传输线质量监督检验中心报告。 | 条 | 400 | 16 | 6400 | 办公室信息点模块与终端设备网络连接使用。
5 | 3米网络跳线 | 1.执行标准:ANSI/TIA-568-C.2，ISO/IEC11801-2011，GB50311-2016； 2.产品材质：99.95%无氧铜线芯，中心十字骨架，高密度PE，环保阻燃PVC； 3.线芯直径：7/0.18±0.008mm； 4.产品特点：多股线设计(7*8股)，—件式水晶头，水晶头与网线连接处注塑； 5.护 套：聚氯乙烯(PVC) 和低烟无卤（LSOH）可选； 6.产品规格：Cat6 UTP、3米； 7.适用系统：六类非屏蔽系统，传输1000Mbps数据流量 ； 8.质检要求：通过FLUKE Channel 测试； 9.插拔次数: ≥750次； 10.产品认证:通过信息产业信息传输线质量监督检验中心报告。 | 条 | 400 | 19 | 7600 | 办公室信息点模块与终端设备网络连接使用。
合计（元） | [5 empty] | 84350