## 车牌识别
广西江滨医院老年医学大楼地下停车场车牌识别出入管理系统参数
序号 | 名 称 | 型 号 | 品牌 | 数量 | 备注
一、车牌识别系统
1、停车场管理软件
1 | 停车场车牌识别管理系统软件 |  |  | 1 | 定制版管理系统，接入医院现有在用车管系统，共享数据。
2 | 管理电脑 |  |  | 1 | WIN7 I5 16G 256G固+1Tb数据+sql2008
2、地下停车场入口设备
入口设备 | 高速圆杆道闸 |  |  | 1 | 机箱外观尺寸：340mm＊260mm＊930mm 机箱材质：机箱烤漆1.5MM （足厚） 电机类型：24V直流，伺服电机 运行寿命：≥500万次 电机功率：无刷140W 使用环境温度：-35℃～85℃ 相对温度：90％以内（无凝露） 工作电压：AC220V±10％／AC110V±10％ 理想运行寿命: ≥500万次 表面处理: 喷塑 杆长: 泡沫杆1-4米 电流：6A 机箱结构：框架式 起落速度：1.5-8秒（可调） 遥控距离：≤40米 机箱颜色：交通黄。玛瑙黑，（可定制）。 闸杆类型：高速泡沫圆杆 闸杆颜色：红白／黄灰／蓝白
| 车辆检测器（含线圈） |  |  | 1 | 防砸车,自动落杆
| 高清车牌识别显示一体机 |  |  | 1 | 与医院在用系统无缝对接，参数规格：400万识别相机，可调节角度，10寸LCD工业高亮屏液晶屏，不惧阳光直射，工作温度 -25℃-75℃ 湿度<90% 车牌识别率 >99.99%(全天候) 防伪率 >99.99% ，可自定义语音提示，可播放视频广告，支持脱机管理功能， 支持显示动态/静态二维码，屏幕亮度1000LM，2.5米远距离扫码，尺寸：1380*175*260mm
3、地下停车场出口设备
出口设备 | 高速圆杆道闸 |  |  | 1 | 机箱外观尺寸：340mm＊260mm＊930mm 机箱材质：机箱烤漆1.5MM （足厚） 电机类型：24V直流，伺服电机 运行寿命：≥500万次 电机功率：无刷140W 使用环境温度：-35℃～85℃ 相对温度：90％以内（无凝露） 工作电压：AC220V±10％／AC110V±10％ 理想运行寿命: ≥500万次 表面处理: 喷塑 杆长: 泡沫杆1-4米 电流：6A 机箱结构：框架式 起落速度：1.5-8秒（可调） 遥控距离：≤40米 机箱颜色：交通黄。玛瑙黑，（可定制）。 闸杆类型：高速泡沫圆杆 闸杆颜色：红白／黄灰／蓝白
| 车辆检测器（含线圈） |  |  | 1 | 防砸车,自动落杆
| 高清车牌识别显示一体机 |  |  | 1 | 与医院在用系统无缝对接，参数规格：400万识别相机，可调节角度，10寸LCD工业高亮屏液晶屏，不惧阳光直射，工作温度 -25℃-75℃ 湿度<90% 车牌识别率 >99.99%(全天候) 防伪率 >99.99% ，可自定义语音提示，可播放视频广告，支持脱机管理功能， 支持显示动态/静态二维码，屏幕亮度1000LM，2.5米远距离扫码，尺寸：1380*175*260mm
4、终端
1 | 8口交换机 |  |  | 2 | 8口全千兆
2 | 云支付 |  |  | 1 | 智能云支付，包含微信、支付宝支付，可预缴费或直扫缴费，缴费后自动开闸，可无人值守，订单结算提现需免手续费，账号密码由院方掌控，无服务费等其他费用产生。院方提供互联网接入。
5、线材设备连接至办公室管理电费
1 | 220V电源线 |  |  | 200 | RVV3*2.5
2 | 信号线 |  |  | 100 | 开闸信号，屏显信号
3 | 起杆信号、手动操作平台 |  |  | 200 | 6芯无氧铜
4 | 安全岛 |  |  | 2 | 标准一体安全岛800*50*20cm，包含刷漆
5 | 停车标线 |  |  | 2 | 包含出入口网格线及安全岛标线、方向标线，一进一出两套标线。
6 | 减速带 |  |  | 16 | 包含出入口减速带，包安装
7 | 光纤 |  |  | 400 | 室外8芯，出入口通讯，及机房服务器通讯。包含光纤线及熔接，尾纤，跳线等
8 | 光纤收发器 |  |  | 3 | 出入口各一对，机房一对
9 | 室外不锈钢控制箱 |  |  | 2 | 含2个2P空开和排线配件等
10 | 网线 |  |  | 300
11 | 室外综合布线 |  |  | 300 | 出入口通讯，及设备接入门诊楼机房综合布线，包含切地开凿，放管穿线回填等
12 | 设备安装调试 |  |  | 4 | 两套道闸两套识别一体机
13 | 辅材 |  |  | 1 | 穿线线管，接头，胶布，软管，水晶头等
二，车位引导系统
1 | 车位引导屏 |  |  | 2 | 【标配含】：户外防水箱体、P10户外防水模组、电源 主要技术参数： 屏体外壳: 防水铁箱,高温烤漆（砂纹黑） 箱体内提供空开、地感、喇叭、电源等安装位,可实现一箱多用，美观、实惠！ 满屏显示8个汉字，可滚动显示 可分区显示提示信息、车牌号码、停车时间、收费金额、总车位数和剩余车位数等 支持IP地址设定,可通过管理软件自由加载信息,工作电压：AC220V 工作环境温度：-25℃-60℃ 相对湿度：=< 95%+F2
2 | 显示控制器 |  |  | 1 | 双路控制器，联动电感器及显示屏使用
3 | 双路地感器 |  |  | 4 | 产品型号：双路车辆检测器 工作频率：20KHz-170KHz 工作电源：AC220V/50hz，4.5W 最大线圈：8米X1米 灵敏度：4级可调 尺寸：75*40*105mm 反应时间：10ms 输出方式：继电器 工作温度：-20℃-+65℃ 探测引线：10米内
4 | 地感线 |  |  | 400 | 多股1.0无氧铜，每个地感线圈一卷，100米/卷，合计400米
5 | 信号线 |  |  | 400 | 6*0.75mm²控制信号线，室外无氧铜专用，负一出入口通讯，负二出入口通讯，以及负一负二通讯
6 | 线管 |  |  | 200 | 雄塑pvc2.0冷弯,包含辅材：直通，弯头，波纹管及胶水胶布等
7 | 综合布线 |  |  | 200 | 负一，负二出入口通讯布线，割地开凿，放管穿线，回填等
8 | 施工安装调试 |  |  | 4 | 地感线圈切割，埋线，回填，接线安装
采购需求： 老年医学大楼的地下车场设置车牌识别进出管理系统，有效区分外来临时车辆和单位职工车辆停车权限的分区，针对单位现在新大楼设计，作出如下需求：地下停车场设置一进一出车牌识别道闸管理系统，分别设置于一层入口平台，及一层出口平台，和原有的停车系统联网共用同一个管理平台和数据库（含收费数据、车牌号、车牌图片、出入时间），做到同一个数据库多个进出口共用，不冲突、缺失，数据易维护及便利查询，闸机、显示牌、系统、平台所有权、使用权完全在我院并且使用过程不产生任何其他费用,产品故障4小时内到场进行维修。地下每层停车位入口处设置停车位余位显示，方便进入车辆确定该层是否还有位置停放。