## Sheet1
附表
老年医学中心大楼消防系统设备详细清单
| 建筑名称 | 面积（平方米）
| 老年医学中心大楼 | 59892
| 建筑消防自动报警设施品牌 | 北大青鸟
老年医学中心大楼消防系统设备详细清单
一、消防水源、消防电源
类别 | 项目名称 | 单位 | 工程量 | 备注
维护、保养、测试 | 1、消防水池检查 | 次 | 24 | 按每月1个水池计算
| 2、消防水池补水装置维护 | 次 | 24 | 按每季度1个水池计算
| 3、消防电源电压稳定性测试 | 次 | 12 | 按每年计算
| 4、消防电源自动切换装置性能 | 系统 | 12 | 按每年计算
| 5、消防备用发电机启动 | 次 | 4 | 按每季度计算
二、应急照明、安全疏散系统
类别 | 项目名称 | 单位 | 数 量 | 备注
维护、保养、测试 | 1、应急照明、安全疏散指示标志切换及工作照度 | 只 | 980
| 2、普通及消防电梯迫降功能测试 | 部 | 14
| 3、防烟面具 | 具 | 48 | 按每个病区两具计算
| 4、缓降器 | 具 | 1
以上应急照明及安全疏散指示标志、消防电梯设备数量，按1年计算，材料更换在质保期间由建筑施工方承担费用计算，质保期后（第2年）费用包含材料由维保公司免费更换1年计算。。
三、消防广播及消防电话系统
类别 | 项目名称 | 单位 | 数 量 | 备注
维护、保养、测试 | 1、广播正常播放功能 | 防火分区 | 650 | 按喇叭数量计算
| 2、消防广播强行切换及选层功能 | 次 | 27 | 层数
| 3、消防声光警报装置功能 | 只 | 235
| 4、楼层显示器(盘)功能 | 只 | 28
| 5、消防电话(插孔)通话及质量 | 只 | 22
以上消防应急广播及消防通讯系统各项设备数量和维保次数，按1年计算，按1年计算，材料更换在质保期间由建筑施工方承担费用计算，质保期后（第2年）费用包含材料由维保公司免费更换1年计算。。
四、火灾自动报警及联动控制系统
类别 | 项目名称 | 单位 | 数 量 | 备注
维护、保养、测试 | 1、报警控制器基本功能 | 台 | 4 | 其中2台电气火灾报警主机
| 2、探测器报警功能 | 只 | 2420 | 2390感烟+30温感
| 3、手动报警按钮报警功能 | 只 | 140
| 4、主要消防设备多线联动控制 | 系统 | 80
| 5、非消防电源切换功能 | 分区 | 27 | 按每月25层计算
| 6、报警及联动控制线路维护 | 回路 | 15
| 7、备用电池充放电功能 | 次 | 12
| 8、电力火灾报警功能 | 次 | 12 | 按每月25层计
以上自动报警及联动控制系统各项设备数量是1年维保次数，按1年计算，材料更换在质保期间由建筑施工方承担费用计算，质保期后（第2年）费用包含材料由维保公司免费更换计算。
五、自动喷淋灭火系统
类别 | 项目名称 | 单位 | 数 量 | 备注
维护、保养、测试 | 1、自动喷淋水泵启停功能 | 次 | 96 | 4台泵每月2次计
| 2、自动喷淋泵电控柜功能 | 台 | 2
| 3、自动喷淋泵联动控制 | 次 | 24 | 按2台控制柜每月1次计
| 4、自动喷淋稳压装置试验 | 次 | 8 | 按2台计算
| 5、自动喷淋减压、节流装置性能 | 压力分区 | 8
| 6、自动喷淋系统管网工作压力测试 | 压力分区次 | 8
| 7、消防信号阀、电磁阀、功能 | 次 | 12 | 按每月1次计算
| 8、水流指示器功能 | 次 | 48
| 9、自动喷淋末端试水装置(阀)试验 | 次 | 46
| 10、湿式报警阀、雨淋阀功能 | 套 | 8
| 11、压力开关功能 | 个 | 8
| 12、水泵接合器进水试验 | 处 | 8
| 13、自动喷淋系统模拟试验 | 次 | 36
以上自动喷淋灭火系统各项设备数量是1年维保次数，按1年计算，材料更换在质保期间由建筑施工方承担费用计算，质保期后（第2年）费用包含材料由维保公司免费更换计算。
六、消火栓灭火系统
类别 | 项目名称 | 单位 | 数 量 | 备注
维护、保养、测试 | 1、消火栓泵启停功能 | 次 | 48 | 4台泵每月1次计
| 2、消火栓泵电控柜功能 | 台 | 2
| 3、消火栓泵联动控制 | 次 | 24 | 2台控制柜每月1次计
| 4、消火栓稳压装置试验 | 次 | 8 | 按2台计算
| 5、消火栓系减压、节流装置性能 | 压力分区 | 8
| 6、消火栓系统管网工作压力测试 | 压力分区 | 8
| 7、消火栓按钮功能 | 个 | 291
| 8、室内消火栓动静压力测验 | 处 | 291
| 9、室外消火栓射水试验 | 只 | 16
| 10、消防栓水带、水枪、软盘 | 个 | 378
| 11、水泵接合器进水试验 | 套次 | 13
以上消火栓灭火系统各项设备数量是1年检修次数，材料更换在质保期间由建筑施工方承担费用计算，质保期后（第2年）费用包含材料由维保公司免费更换计算。
七、防火卷帘系统
类别 | 项目名称 | 单位 | 数 量 | 备注
维护、保养、测试 | 1、防火卷帘门控制箱性能 | 台 | 4
| 2、卷帘减速机及传动机构功能 | 樘 | 8
| 3、防火卷帘门限位机构性能 | 樘 | 8
| 4、帘板升降性能维护 | 樘 | 8
| 5、应急手链操作装置启动 | 樘 | 8
| 6、手动按钮操作功能测试 | 樘 | 8
| 7、火灾模拟卷帘门联动试验 | 次 | 12
| 8、挡烟垂壁 | 樘 | 120
| 9、信号反馈响应 | 樘 | 146
以上防火卷帘系统各项设备数量，按年计算，需要更换的材料按免费更换计算，材料含备电，如维修材料费用超过一年维保费的50%，超出部分另行计算。材料更换在质保期间由建筑施工方承担费用计算，质保期后（第2年）费用包含材料免费更换1年计算。
八、防火门系统
类别 | 项目名称 | 单位 | 数 量 | 备注
维护保养 | 防火门监控设备 | 套 | 1
| 1、防火门启闭性能 | 樘 | 120 | 启闭器数量相同，按年计算，如需更换，材料免费，材料更换超过总额20%，另计费用。
| 2、电控防火门启闭功能 | 樘 | 0
九、通风防排烟阻火系统
类别 | 项目名称 | 单位 | 工程量 | 备注
维护、保养、测试 | 1、消防正压送风机控制箱维护 | 台 | 7
| 2、消防正压送风机维护 | 台 | 7
| 3、正压送风口、排烟防火阀(口)维护 | 台 | 123 | 每月联动
| 4、正压送风机、排烟风机联动控制 | 台次 | 19 | 每月联动
| 5、正压送风口(阀)、排烟防火阀(口)联动 | 台次 | 123 | 每月联动
| 6、排烟风机控制箱维护 | 台 | 7
| 7、排烟风机维护 | 台 | 7
以上通风防排烟系统各项设备数量，按年计算，需要更换的材料按免费更换计算，如维修材料费用超过一年维保费的50%，超出部分另行计算，材料更换在质保期间由建筑施工方承担费用计算，质保期后（第2年）费用包含材料免费更换1年计算。
十、灭火器
类别 | 项目名称 | 单位 | 数 量 | 备注
更新 | 灭火器 | 具 | 378 | 楼内灭火器每年到期、报废需要更换数量
灭火器数量，按年计算，压力不足，过期需要更换按免费更换计算，需要更换的材料按免费更换计算，如费用超过一年维保费的50%，超出部分另计。新楼灭火器有效期5年，生产日期2024年7月
十一、气体报警及联动控制系统
类别 | 项目名称 | 单位 | 数 量 | 备注
维护、保养、测试 | 1、报警及联动控制器维护 | 台 | 2
| 2、火灾探测器(烟、温感)维护 | 只 | 22
| 3、现场紧急启停按钮维护 | 只 | 5
| 4、声光报警器维护 | 只 | 6
| 5、放气指示灯 | 只 | 4
| 6、自动灭火控制功能 | 区域 | 5
| 7、手动灭火控制功能 | 区域 | 5
| 8、灭火延时功能 | 区域 | 5
| 9、紧急启停控制功能 | 区域 | 5
| 10、模拟火灾联动灭火测试 | 区域 | 5
以上气体报警及联动控制系统各项设备数量或区域，按年计算，需要更换的材料按免费更换计算，如维修材料费用超过一年维保费的50%，超出部分另计，材料更换在质保期间由建筑施工方承担费用计算，质保期后（第2年）费用包含材料免费更换1年计算。。
十二、气体灭火系统
类别 | 项目名称 | 单位 | 数 量 | 备注
维护、保养、测试 | 1、气体报警灭火主机 | 套 | 2
| 2、灭火剂贮存容器 | 组 | 8 | 柜式七氟丙烷灭火装置120Kg药剂
| 3、容器阀 | 只 | 8
| 4、选择阀 | 只 | 16
| 6、启动阀（电磁阀、气爆阀） | 只 | 16
| 8、喷嘴 | 只 | 8
以上气体灭火系统各项设备数量，按年计算，压力不足，过期需要更换的材料按免费更换计算，需要更换的材料按免费更换计算，如维修材料费用超过一年维保费的50%，超出部分另计。材料更换在质保期间由建筑施工方承担费用计算，质保期后（第2年）费用包含材料由维保公司免费更换计算。
以上按《广西建筑消防设施维护保养操作规程》定期进行维护保养，保障建筑的消防设施正常运行，并对每次维护保养维修工作记录，双方现场负责签字存档。
在维保期内，如遇医院其他建筑竣工完成交接的消防设施维护保养工作一并由中标维保公司进行，后续除日常检测外其他费用可根据标书做补充协议进行。
维保人员应配备3人以上团队对项目进行检测维修
注： | 上表“超出部分另计”指配件、材料费用，不包含人工费用、保险等其他费用。