## Sheet1
“中老友谊树”文化阵地建设需求设置
方案
名称 | 工艺 | 参数需求 | 规格 | 数量
中老友谊长廊 | 1、规格：见需求 2.主支撑采用100*100mm镀锌方通切割焊接成型，50*50mm镀锌方通做造型支撑底，辅以1.0~2.0mm304#不锈钢，激光切割折弯焊接成型，精工打磨，锚点做防锈处理，内置方通骨架支撑，补原子灰，底漆烤氟碳漆，面喷汽车漆饰面，分色喷面漆，1.5mm304不锈钢板激光切割焊接做造型面板，宣传画面内容户外写真高清数码喷印； 3、采用20mm双面高密度结皮pvc板激光切割成型，叠加第二层10mmpvc激光切割成型、面贴5mm亚克力，精工打磨、补灰、底漆烤氟碳漆，面喷汽车漆饰面，分色喷面漆，图文为高清数码UV过水晶膜，万能胶装贴板面。 4.顶面采用5+5钢化夹胶玻璃，室外专用结构胶收边。 | 通道长度27m,通道高度≥2.5m，通道宽度≥2.5m;顶盖＜3.5m;高度要与周边设施比例协调；进出入口≥3个；顶盖需满足挡雨遮阳功能；廊道内制作文化墙及交互式照片展示区，面积不低于40㎡，照片约为100张；多媒体设备展示区1个（电视或LED屏幕）；地面铺设符合风格的步道； | 米 | 27
绿化、绿植、花卉 | 1.局部真实草皮、各类灌木、花卉等种植。 2.规格：乔木：胸径 10-12cm，株高 3.5-4m，冠幅 2-2.5m，分枝点≥1.8m”； 灌木：地径 2-3cm，株高 0.5-1m，冠幅 0.3-0.8m，分枝数≥5 枝； 地被、花卉：株高30-40cm，蓬径25-30cm，密度25株/㎡。 3.运输过程中需保湿防晒，到货后24 小时内完成铺设，确保成活率≥[95%]。 | 绿化面积≥150㎡；要求灌木≥20株；草坪厚度≥10cm;含摆放位置设计；遮盖井盖位置需可移动式花卉； | 平方米 | 150
“友谊树”文化石 | 规格：见需求； 定制天然花岗岩，无裂纹、风化、 杂质等缺陷，表面无明显色差； 文字内容：******； 雕刻工艺：采用阴刻工艺，刻字 深度≥3mm，字迹笔画粗细均匀，拐 角处无毛刺、崩裂，深度一致（误 差≤1mm），颜色均匀、附着牢固， 符合文化主题的视觉表达。 | 材质：大理石、花岗岩、天然石；高度＜2.5m＞2m;宽度≥1m;厚度视比例而定≥0.3m;大字雕刻≥5个字，小字雕刻≥800个字；造型可异形； | 立方米 | 0.75
文化造型 | 1.规格：各处散乱造型文化石mm； 2.定制天然花岗岩，无裂纹、风化、杂质等缺陷，表面无明显色差； 3.摆放符合设计传达效果。 | 材质： | 立方米 | 1
标语墙 | 1.规格：见需求； 2.采用50*50mm镀锌方通切割焊接成型，50*50mm镀锌方通做造型支撑底，辅以1.0~2.0mm304#不锈钢，激光切割折弯焊接成型，精工打磨，锚点做防锈处理，内置方通骨架支撑，补原子灰，底漆烤氟碳漆，面喷汽车漆饰面，分色喷面漆，1.5mm304不锈钢板激光切割焊接做造型面板； 3.2.0mm亚克力板做饰面装饰造型，面贴3.0mm亚克力激光雕刻造型字体。 | 主体材质：≥304不锈钢；高度≥3m,宽度≥7m,制作文字内容：广西壮族自治区江滨医院、广西第三人民医院、厚德、精诚、仁爱、奉献 | 米 | 7
路面铺设 | 1.根据设计尺寸铺设； 2.铺设符合设计风格的石板路面（3-5CM），在找平层上涂抹 2-3cm 厚水泥砂浆（比例 1:3） 3.铺设完成后，用细沙、石米或彩色水泥填充缝隙（缝隙填充饱满，避免后期积水），并轻轻扫平，确保表面整洁。 | 根据设计铺设 | 项 | 1
屏幕 | 1.创维或同等品牌4K高清电视机， 2.采购成品，安装人工辅料。 | 放置在长廊内多媒体展示区，要求尺寸≥55寸，防水包边处理；要求接入我院门诊多媒体展示播放平台。 | 台 | 1
灯光 | 1.选用LED灯+耐力板制作造型，紧固件采用不锈钢材质（防锈），接线盒具备防水等级 IP65 以上，避免雨水渗入； 2.光源类型：采用功率10-30W LED光源，色温2700K-3000K营造温馨感； 3.接线牢固且做好绝缘处理，基础混凝土养护期≥7 天，接地电阻≤4Ω（防雷要求）。 | 照射区域、长廊、文化石、绿植 | 项 | 1
线路敷设、辅材 | 1.电力线路：采用铜芯电缆（YJV 型交联聚乙烯绝缘聚氯乙烯护套电缆），截面规格根据负荷计算确定（照明线路≥2.5mm²，动力设备线路≥4mm²） 2.线缆敷设路径需避开苗木根系、地下管线，穿管采用 PE 管（直径≥50mm），接头处做防水处理（如热缩管密封） 3.线路两端及中间每隔 50m 设置接地装置，接地电阻≤4Ω，与设备金属外壳可靠连接，避免雷击损坏线路及设备。 |  | 项 | 1
方案设计 |  | 总体设计符合医院文化及特色，部分宣传画面需满足后期简易更换，或低成本进行更新内容。 1.“中老友谊树”文化阵地：设计整体风格统一，符合医院整体形象气质，与周边环境融合不突兀。 2.要求排版设计时文字信息及标注要有中英双语或中老双语（最终设计稿决定）。 3.设计内容包含整体外观设计、图片展示内容、文化造型、标语墙、园林绿化搭配； 4.符合甲方需求深化调整。 | 项 | 1
内容编制 | 1.完成文化长廊内文化墙、照片墙的整体视觉设计（含平面布局、色彩风格、图文排版等）。 2.设计需体现中老两国友谊主题，融合两国文化元素（如传统图案、标志性建筑、民俗符号等）。 3.提供文化墙、照片墙的图文内容方案，包括但不限于：历史事件时间轴及情况介绍；历史照片展览及文字介绍；援外病科病区复原形象图；现代互访交流照片及文字介绍；基于该段历史的延伸项目（如纪录片、书籍）等图片及文字介绍。 4.设计需符合文化长廊的实际尺寸，输出高清效果图（含3D模拟展示）、施工图（标注材质、工艺等），并提供可编辑源文件（如PSD/AI/CDR格式）及通用格式（PDF/JPG）。 5.该区域文字介绍均需提供中文/老挝语或中文/英文双语翻译及展示。 | 包含文化墙，照片墙设计及内容编制服务 | 项 | 1
响应机制 | 处理问题响应时间必须提供7×24小时电话技术支持，包括邮件、电话、现场服务等方式。并保证4小时内到达现场。 1项 | 保质期内，出现破损、褪色、脱落、电器失灵等问题。需要维护维修
售后服务要求 | 整体保质期≥1年，绿植、花卉、灌木、盆栽成活后≥2次保养