## Sheet1
江滨医院多功能直播间项目需求设置
序号 | 服务名称 | 数量 | 单位 | 要求及技术需求 | 参考品牌型号
1 | 摄像机 | 1 | 台 | 1、 全画幅背照堆栈式图像传感器，总像素≥2670万； 传感器分辨率≥6K（6008×3170)，有效像素≥1900万； 2、 具有≥16档高动态范围 3、具备三档基础感光度。 4、 具备HLG和PQ两种伽马 内置≥10档ND滤镜 支持机身与镜头组合式影像防抖 5、支持6K 12 bit 30P RAW机身内记录/6、 支持4K 4:2:2 10bit XF-AVC、XF-HEVC S、XF-AVC S多种记录格式。 6、 支持6K超采4K/2K视频。 7、 4K 120P高帧率并同步记录声音。 支持预记录、帧记录和间隔记录 支持所有视频格式添加元数据。 8、 支持SD双卡槽，支持多种记录模式。通过双卡槽实现RAW记录期间的同步记录 9、 100%全画面自动对焦区域，全像素双核CMOS AF/手动对焦/单次自动对焦/连续自动对焦/自动对焦 10、 自动对焦具备人物和动物识别功能。 11、 通过卡口适配器，可使用RF卡口镜头 12、具备3.5型 LCD 276万点液晶监视器，支持翻转触控。 13、支持竖屏拍摄界面显示 14、机身USB-C端口，实现可实时发送视频的IP流媒体 15、双微型XLR音频输入，配备音频控制拨盘 16、机身具备时间码接口、以太网接口、12G-SDI接口。 17、支持SDI、HDMI/ 查看帮助（BT 709）输出。 18、支持用户自定义LUT导入。 19、厂家提供销售授权书及售后服务承诺函 20、厂家提供ISO 9001体系认证 21、厂家维修中心情况说明 22、厂家维修工程师执业认证资格证书（至少2名以上） 23、厂家确认产品参数（盖章） | 佳能 C80
2 | 微单相机 | 1 | 台 | 图像感应器尺寸 约36×24毫米 兼容镜头 佳能RF/RF-S系列镜头 ※通过安装卡口适配器，可支持EF/EF-S镜头（不支持EF-M镜头、CN-E镜头） 镜头卡口 佳能RF卡口 图像感应器类型 CMOS图像感应器（支持全像素双核CMOS AF） 有效像素 约2420万像素 ※四舍五入到十万位 ※使用RF镜头或EF镜头时。根据所使用的镜头或图像处理方式，有效像素有可能减少。 长宽比 3:2 液晶监视器类型 TFT彩色液晶监视器 监视器尺寸和点数 约75毫米（3:2），约162万点 尺寸和重量 尺寸（宽×高×厚） 约138.4×98.4×88.4毫米 重量 约670克（含电池、1张存储卡）/约588克（仅机身） | 佳能 R62MarkII
3 | 镜头 | 1 | 个 | 镜头焦距 24-70mm 镜头结构 15组21片 光圈叶片 9片（圆形光圈） 最小光圈 22 最近对焦距离 广角端：约0.21米，远摄端：约0.38米 最大放大倍率 约0.24倍（24mm时），约0.3倍（32mm时），约0.22倍（70mm时） 驱动系统 NANO USM超声波马达 手抖动补偿效果 5级（基于CIPA测试标准，70mm焦距端，使用EOS R时） 滤镜直径 82毫米 最大直径及长度 约Φ88.5×125.7毫米 重量 约900克 标准配件 镜头遮光罩 EW-88E 镜头盖 E-82 II 镜头后盖 RF 镜头软包 LP1222 | 佳能 RF24-70mm F2.8 L IS USM
4 | 镜头 | 1 | 个 | 镜头焦距 70-200mm 镜头结构 15组18片 光圈叶片 11片（圆形光圈） 最小光圈 22 最近对焦距离 约0.49米（70mm时） 最大放大倍率 约0.3倍（200mm焦距时） 驱动系统 NANO USM超声波马达 手抖动补偿效果（基于CIPA测试标准） 5.5级（200mm焦距，使用EOS R8时，俯仰轴与摇摆轴方向） 滤镜直径 82毫米 最大直径及长度 约Φ88.5×199毫米 重量 黑色：约1110克，白色：约1115克（不含三脚架座） 标准配件 镜头遮光罩 ET-88C（B）或ET-88C（WIII） 镜头盖 E-82 II 镜头后盖 RF 三脚架座 黑或白 镜头软包 LZ1328 | 佳能 RF70-200mm F2.8 L IS USM Z
5 | 存储卡 | 2 | 张 | 容量256G，写入速度200MB/s，读取速度300MB/s | 天硕SD256G
6 | 读卡器 | 1 | 个 | SD卡读卡器，USB3.0接口，USB接口直接供电，无需外接供电 | UHS-11读卡器 ( USB3.0)
7 | 摄像机三脚架 | 1 | 套 | 材质：铝合金 云台类型：液压云台 脚架节数：3节 适用场景：直播，摄影，摄像 型号：FB-VSA18 包装清单：脚架套装（含云台）*1、云台手柄*1、六角扳手*1、脚架包*1、说明书*1、保修卡*1 | 沣标FB-VSA18
8 | 微单三脚架 | 1 | 套 | "自重：1.91kg 材质：碳纤维 节数：3 收拢高度：635mm 最高工作高度：1650mm 最低工作高度：195mm 最大承重：8kg 最大管径：30.2mm" | 印TC6S+K5S
9 | 导播一体机 | 1 | 台 | 1、支持4路HDMI高标清视频信号输入，1路SDI/HDMI输出，支持定制更多的输入和输出接口。 2、支持各种格式的视频文件输入，如Mpeg4/Mpeg2/AVI等，支持加载图片文件：支持各种格式输入，JPG/BMP等。 3、支持各实体通道视频拼接、叠加，形成一个新的通道虚拟视频。 4、支持NDI、SRT、RTMP、RTSP、m3u8等制式的流媒体信号输入。 5、支持导播录像、支持MP4、AVI、WMV、FFMPEG、MPEG-2文件录像格式。 6、实时切换特效支持所有输入通道中任意两个切换，带有擦除、滑行、卷页、溶解、画中画等十多种特效切换。 7、内建虚拟场景专有技术，所提供的虚拟场景，可以由近景直接变换到全景，还提供了嵌入第二路现场信号、预录视频或图片于默认的虚拟显示设备中的功能，轻松完成现场合成工作。一机位摄像机输入，即可拥有多个虚拟机位，仿真无轨虚拟系统，虚拟机位皆能享受虚拟演播的真实性，制作推拉摇移的特效。对于每一个连接到系统的摄像机信号，一体机可动态的改变每一个镜头现场画面的大小，能够自动产生运镜效果。可同时载入多个不同的虚拟场景，实现多虚拟场景间切换。 8、具有易用的抠像功能，支持蓝、红、绿3色背景抠像，完美实现虚拟演播厅效果。简单易用，抠像效果好。支持透明度和阀值调节，支持抠区域排除和区域选择功能。 9、实时CG字幕，解决直播时经常要上标题字或图片等需要，内建CG字幕系统可以依模板建立字幕。 10、支持导播画面直播，本机自带直播服务器，同时可向MMS、FMS服务器推送直播流。支持RTMP、HLS、RTSP流，同时满足跨平台（windows、android、iOS）直播。可通过输出卡或显卡输出节目最终画面，并同时内录和推流输出，可以输出到第二屏显示，可做为大屏输出和第三方视频源。 11、内置智能调音台，支持音轨调音、一个主输出调音，支持随动声音切换，即通道切换，声音随通道自动切换，支持任意通道声音混音，支持混音源调整混音比例，支持视频叠加、拼接通道智能混音，支持混音延时修正，支持通道音源静音，支持自动增益、降噪功能。 | 天影视通TY-ZL680H
10 | 专业切换台 | 1 | 台 | 4个HDMI输入接口，支持4路输入USB硬盘录制，配备USB网络摄像头输出、调音台、2D DVE、众多转场、绿屏色键、20个静帧存储 | BMDATEM Mini Pro ISO
11 | 移动固态硬盘 | 1 | 块 | 2T固态硬盘，搭配BMD切换台录制视频 | 三星T7
12 | 采集卡 | 1 | 块 | USB Capture HDMI 4K Pro（4K60输入，4K60采集） | 美乐威4K Pro
13 | 广播级导演监视器 | 1 | 台 | 屏幕尺寸：21.5" IPS 分辨率： 1920x1080 pixels 屏幕比例：16:9 亮度： 250cd/m² 输入：3G-SDI、 HDMI、 YPbPr、 Video、 Audio(L/R) 输出：3G-SDI, HDMI、 YPbPr、 Video、 耳机孔、 内置扬声器 | SEETEC P215-9HSD
14 | 提词器 | 1 | 套 | 1 、系统支持Windows 7、Windows 8和 Windows 10系统。 2、 系统要求字色、底色256色任意搭配，男女播音员可分别选择不同的背景色和字色方便男女播音员选择自己的播音词,字体和字的大小任意选择，可选多种角色，以区分男角女角或更多播音角色. 3、 文稿录入、编辑方便，操作简单，自动完成排版,支持txt、rtf、word等格式文本，并支持直接打开图片，word，PPT，视频等文件。 4 、分别采用监视器和高分辨率的彩显，清晰度高，字迹清晰。可台内外联网。可与文稿摄像方式联用，组成二合一型。适用于各电视台演播室的录、直播节目需要。文稿字迹明亮清晰支持自定义不同角色的字号、字体、颜色显示。 5、 段落格式，项目符号，缩进，行间距都可以设置。日期时间随时插入演播稿。 6、 软件支持汉、藏、蒙、傣、维、朝鲜等少数民族语言。而且还支持国外的一些语言英、日、韩、德、俄、法、阿拉伯文等国家语言。（可根据客户的要求来增加一些语言） 7 、系统自动记录演播稿，当发生异常停电事故后再加电时自动寻找并且打开演播稿，并保证演播稿的完整性。 8、 相对滚动时间、当前时间可同屏显示，任意设置大小、颜色，一目了然，更易把握节奏；重要语句可通过颜色标明. 9、 更加细致，信息栏、更新时间、演播速度等方便实用。 10、 内容实时更新，更新过程播出不中断、不闪烁，更新速度快。 11、 控制方式灵活多样，键盘、鼠标、控制手柄均可，字幕速度变化范围可随意调节，前后跳段翻页方便自如；播音稿的行进速度可由播音员自己通过手柄控制，可单、双人控制，方便自如. 12 、采用进口多层宽带介质分光膜（硬膜）玻璃，厚度仅为2mm，光损失率在3%以下. 13 、彩色液晶平板显示器，清晰度高，软件解决双屏正像问题，使播音员和技术区操作方便直观。 14、形式多样化，可将微机和摄像两种方式合二为一，相互切换，以适应应急新闻的播出 15、广播级脚架:配备液压阻尼云台，可实现-85°/+85°的俯仰视觉定位， 云台快装板装有保险系统，可避免因疏忽而导致提词器或者摄影机的滑落， 俯仰反作用力旋钮锁紧后，云台向上或向下操作后松开手柄，云台会自动回弹， 地面延伸器使脚架更加稳固， 脚管采用经特设计的锁紧手扭，锁紧牢固，配合橡胶防滑脚垫，使得三脚架抗震性稳定性增强， 随摄像机脚架赠送脚架包，能够将脚架轻松装入其中，方便旅行时携带和保护脚架， 收纳高度：85cm， 展开高度：170cm， 云台：水平360°，垂直±70°， 自重：7.7kg， 承重：15kg。 16、 脚轮配置：广播级便携式滑轮架，适用于装有地面延伸器的重型摄像机脚架，可轻松折叠，方便携带。 | 天影视通 TS-2000P
15 | 提词器电脑 | 1 | 台 | 台式机或笔记本，带HDMI输出接口 | 联想小新Pro14
16 | 返看平板电视 | 1 | 台 | 50寸，带落地架 | 小米50寸
17 | 监听耳机 | 1 | 个 | 线缆长度：3米 频响范围：10-20khz 阻抗：63欧 灵敏度：106dB 重量：230g | SONYMDR-7506
18 | 无线麦克风 | 4 | 套 | 清晰收音，一体收纳，开盖即用， 14 小时内录存储 & 32-Bit 浮点内录， 智能降噪，纯净人声， 250 米稳定无线传输 ， 充电盒 18 小时续航，一发双收 | DJI MIC2
19 | 调音台 | 1 | 台 | 4个话筒 / 10个线路输入 (4个单声道 + 3个立体声) 1立体声母线 1 AUX (包括FX) “D-PRE”话放，带有倒向晶体管电路。 单旋钮压缩器 效果器：SPX，含24组预置效果器 24-bit/192kHz 2进/2出 USB音频功能 单声道输入通道上的PAD开关 +48V幻象供电 XLR平衡输出 外观尺寸(W×H×D)： 244 mm x 71 mm x 294 mm (9.6"x 2.8"x 11.6") 净重： 2.1 kg | YAMAHA MG10XU
20 | LED常亮补光灯 | 6 | 套 | 1、额定功率：350W 2、色温：2700K-6500K 3、高显色：CRI 平均96 含：灯架*1，柔光箱*1 | 沣标 FB 300BI
21 | LED常亮补光灯 | 3 | 套 | 类型，摄像视频类 类别，常亮补光灯 光源类型，LED 材质，塑料 型号，LC1000 产品净重（kg），0.76 适用范围，手持补光 适用机型，补光灯 包装清单，灯棒*1 充电器*1 说明书*1 | 神牛 LC-1000
22 | 聚光套件 | 1 | 套 | 宝荣卡扣带插片束光桶配件 | 神牛 聚光桶
23 | LED影视平板柔光灯 | 16 | 台 | 技术参数： 产品型号：LED1500W数字化平板柔光灯 额定功率：100W 供电方式：90-265VAC50/60Hz 相关色温：5600K LED类型：Φ5超亮度高透光率灯珠 显色指数：Ra值≥95；TLCI(Qa)：＞95 光源寿命：＞50000H 通道数量：1-3 调光频率：16.6KHz;工作频率：660KHz 调光Dimming:0—100%调节 调光方式：DMX512信号控制+灯具本地控制+LCD液晶屏遥控功能 工作温度：-10°—40° 外形尺寸：260×495×40mm | 天影视通 TY-LED1500W
24 | 辅材 | 1 | 批 | HDMI线、音频连接线、网线、插排等辅材 | 国产 定制
25 | 系统集成 | 1 | 项 | 系统集成安装、调试、培训 | 国产 定制
26 | 虚拟场景制作 | 3 | 个 | 定制医院相关的虚拟场景3个 | 国产 定制
27 | 遮光窗帘 | 1 | 套 | 墙面尺寸1：宽6.4米*高2.85米；墙面尺寸2：宽5.38米*高2.85米 | 国产 定制
28 | 抠像绿箱 | 1 | 项 | 宽6.4米*高2.85米*深3.2米，扇形三面绿 | 国产 定制
29 | 电缆 | 200 | 米 | 1、导体采用高存度无氧铜制造，具有传输信号衰减小，信号损耗小，电阻小传输速率高等特点； 2、线材的绝缘及护套采用进口的塑胶材质，具有耐磨、耐酸碱、耐油使用寿命长等特点； 3、线材印字采用精密喷码机喷米标识，保证长度精确； | 国产 YT
30 | 信号线 | 200 | 米 | 1、导体采用高存度无氧铜制造，带屏蔽型，电阻小传输速率高； 2、线材的绝缘及护套采用进口的塑胶材质，具有耐磨、耐酸碱、耐油使用寿命长等特点； | 国产 YT
31 | 配电箱 | 1 | 台 | 供电：三相五线制AC380V±10％，频率50Hz±5％. 额定功率：12路×6KW; 可适用于任何负载.200A输入，16A防水插输出 每路32A空开，过载与短路双重保护高分断空气开关.带3项电压显示表 A.B.C三相工作指示灯. 设两脚和三脚万能 用插座方便使用,外形尺寸(mm):L515×W485×H210. 单机重量:12.3KG. | 国产 KB-ZT3000 12路*4kw直通箱
32 | 调光台 | 1 | 台 | DMX 512信号 24通道 八页12个重放推杆 6组追踪程序包含240个场景 每步都可以设定延时和速度时间 方向可逆的推杆 信道地址可重新设定 多个追逐程序可合并成追逐包连续运行 可设置的推杆 可跟多款灯具配合使用 声控运行/轻拍同步/自动运行 级性开关 MIDI 功能 | 天影视通 TY-DMX512
33 | 固动灯架 | 1 | 套 | 根据箱体尺寸及灯光数量定制 | 天影视通 定制
34 | 信号放大器 | 1 | 台 | 输入电源：100-240V 50-60Hz 输出：DMX512/1994信号 1进8出 有效提高DMX信号传送保真能力 有效提高DMX信号抗干扰能力 DMX信号采用光电隔离技术 防止市电高压串入调光台 防止雷击高压串入调光台 提高调光系统安全性，稳定性及可靠性。 | 天影视通 定制
其他要求：1.可以在多平台（视频号、抖音号等）同时直播； 2.供应商提供教学服务，内容包含设备的使用，软件的使用及直播平台的使用； 3.售后、服务要求 按国家有关产品“三包”规定执行“三包”，自货物验收合格之日起计算，质保期1年。如采购需求另有要 求的按要求执行，若厂家免费质保期超过此年限的，合同履行过程中按厂家规定执行。 4.供应商所提供的货物必须是全新原装正品、完整、未使用过的产品，需提交设备品牌生产厂家正品销售证 明及厂家质量保证书并加盖公章（原件）；其产品须符合国家、行业有关规定及厂家承诺 实行“三包”；在正常使用和保养条件下，其使用期内各项指标均达到国家质量标准的要求； 5.供应商提供的货物在质量保证期内，因设计、工艺或材料的缺陷和其他质量问题造成的问题，由成交供应 商负责。 6.售后服务费用包含在报价中，售后服务内容如下： （1）负责送货上门。（2）其余按厂家承诺。 7.提供以上货物均包含安装调视所需的辅材（电线、电缆、线管等按实际需求提供） 8.商家需要进行现场踏勘，以保证竞标内容符合使用场景。